## 6. Zadanie - na výšku
ZADANIE
Stavba: |  | Komunitné centrum Predajná
Objekt: |  | Stavebná časť
Objednávateľ: |  | Obec Predajná
Zhotoviteľ: |  | Víťaz výberového konania |  |  | Spracoval: | Ing. R. Rybiansky
Miesto: |  | Predajná |  |  | Dátum: | 30. 11. 2017
Č. | KCN | Kód položky | Popis | MJ | Množstvo celkom | Cena jednotková | Cena celkom
1 | 2 | 3 | 4 | 5 | 6 | 7 | 8
|  | HSV | Práce a dodávky HSV
|  | 2 | Zakladanie
1 | 011 | 278381138 | Zhotovenie základu pod stroje (ventilátory, čerpadlá, ohrievače, atď.), betón prostý vrátane debnenia, omietky, poteru, otvorov, plochy do 0,25m2 | m3 | 0.18
2 | 589 | 5893311125 | Betón STN EN 206-1-C 25/30 XC3, (SK)-Cl 0,4-Dmax 22 - S2 z cementu portlandského, obyčajný betón | m3 | 0.191
|  | 3 | Zvislé a kompletné konštrukcie
3 | 014 | 310238412 | Zamurovanie otvoru s plochou do 1m2 v murive (bez nosného materiálu) nadzákladného tehlami na maltu cementovú | m3 | 1.19
4 | 011 | 311273117 | Murivo nosné (m3) z tvárnic YTONG hr. 300 mm P4-500 PDK, na MVC a maltu YTONG (300x249x499) | m3 | 4.93
5 | 011 | 311273120 | Murivo nosné (m3) z tvárnic YTONG hr. 375 mm P4-500 PDK, na MVC a maltu YTONG (375x249x499) | m3 | 22.33
6 | 011 | 317321411 | Betón prekladov železový (bez výstuže) tr. C 25/30 | m3 | 3.58
7 | 011 | 317351107 | Debnenie prekladu vrátane podpornej konštrukcie výšky do 4 m zhotovenie | m2 | 18.25
8 | 011 | 317351108 | Debnenie prekladu vrátane podpornej konštrukcie výšky do 4 m odstránenie | m2 | 18.25
9 | 011 | 317351109 | Príplatok za podpornú konštrukciu pri debnení prekladu (zhotovenie i odstránenie) výšky nad 4 do 6 m | m2 | 18.25
10 | 011 | 331321410 | Betón stĺpov a pilierov hranatých, ťahadiel, rámových stojok, vzpier, železový (bez výstuže) tr. C 25/30 | m3 | 0.29
11 | 011 | 331351101 | Debnenie hranatých stĺpov prierezu pravouhlého štvoruholníka výšky do 4 m, zhotovenie-dielce | m2 | 4.53
12 | 011 | 331351102 | Debnenie hranatých stĺpov prierezu pravouhlého štvoruholníka výšky do 4 m, odstránenie-dielce | m2 | 4.53
13 | 011 | 331361821 | Výstuž stĺpov, pilierov, stojok hranatých z bet. ocele 10505 | t | 0.022
14 | 011 | 342272102 | Priečky z tvárnic YTONG hr. 100 mm P2-500 hladkých, na MVC a maltu YTONG (100x249x599) | m2 | 9.05
15 | 011 | 342272104 | Priečky z tvárnic YTONG hr. 150 mm P2-500 hladkých, na MVC a maltu YTONG (150x249x599) | m2 | 59.71
16 | 011 | 346244355 | Obmurovka kúpelňových vaní plôch rovných z tvárnic YTONG a malty, hrúbky 100 mm | m2 | 3.12
17 | 011 | 346258003 | Tepelnoizolačný obklad stien hr. 100 mm YTONG Multipor 600x500 mm, lepený | m2 | 18.74
|  | 4 | Vodorovné konštrukcie
18 | 011 | 411321414 | Betón stropov doskových a trámových, železový tr. C 25/30 | m3 | 12.58
19 | 011 | 411351107 | Debnenie stropov doskových zhotovenie-tradičné | m2 | 93.18
20 | 011 | 411351108 | Debnenie stropov doskových odstránenie-tradičné | m2 | 93.18
21 | 011 | 411354175 | Podporná konštrukcia stropov výšky do 4 m pre zaťaženie do 20 kPa zhotovenie | m2 | 87.29
22 | 011 | 411354176 | Podporná konštrukcia stropov výšky do 4 m pre zaťaženie do 20 kPa odstránenie | m2 | 87.29
23 | 011 | 411361821 | Výstuž stropov doskových, trámových, vložkových,konzolových alebo balkónových, 10505 | t | 1.338
24 | 011 | 413321414 | Betón nosníkov, železový tr. C 25/30 | m3 | 0.56
25 | 011 | 413351109 | Debnenie nosníka zhotovenie-tradičné | m2 | 6.54
26 | 011 | 413351110 | Debnenie nosníka odstránenie-tradičné | m2 | 6.54
27 | 011 | 413351215 | Podporná konštrukcia nosníkov výšky do 4 m zaťaženia do 20 kPa - zhotovenie | m2 | 2
28 | 011 | 413351216 | Podporná konštrukcia nosníkov výšky do 4 m zaťaženia do 20 kPa - odstránenie | m2 | 2.46
29 | 011 | 413361821 | Výstuž nosníkov a trámov, bez rozdielu tvaru a uloženia, 10505 | t | 0.034
30 | 011 | 417321515 | Betón stužujúcich pásov a vencov železový tr. C 25/30 | m3 | 2.06
31 | 011 | 417321515 | Betón stužujúcich pásov a vencov železový tr. C 25/30 | m3 | 5.58
32 | 011 | 417351115 | Debnenie bočníc stužujúcich pásov a vencov vrátane vzpier zhotovenie | m2 | 7.08
33 | 011 | 417351115 | Debnenie bočníc stužujúcich pásov a vencov vrátane vzpier zhotovenie | m2 | 38.66
34 | 011 | 417351116 | Debnenie bočníc stužujúcich pásov a vencov vrátane vzpier odstránenie | m2 | 7.08
35 | 011 | 417351116 | Debnenie bočníc stužujúcich pásov a vencov vrátane vzpier odstránenie | m2 | 38.66
36 | 011 | 417361821 | Výstuž stužujúcich pásov a vencov z betonárskej ocele 10505 | t | 0.185
37 | 011 | 417361821 | Výstuž stužujúcich pásov a vencov z betonárskej ocele 10505 | t | 0.409
38 | 011 | 417391151 | Montáž obkladu betónových konštrukcií vykonaný súčasne s betónovaním extrudovaným polystyrénom | m2 | 9.79
39 | 283 | 2837650030 | Styrodur 2800 C extrudovaný polystyrén - XPS hrúbka 50 mm | m2 | 9.25
40 | 283 | 2837650060 | Styrodur 2800 C extrudovaný polystyrén - XPS hrúbka 100 mm | m2 | 0.85
41 | 011 | 417391151 | Montáž obkladu betónových konštrukcií vykonaný súčasne s betónovaním extrudovaným polystyrénom | m2 | 19.65
42 | 283 | 2837650030 | Styrodur 2800 C extrudovaný polystyrén - XPS hrúbka 50 mm | m2 | 20.633
43 | 011 | 430321414 | Schodiskové konštrukcie, betón železový tr. C 25/30 | m3 | 3.3
44 | 011 | 430361821 | Výstuž schodiskových konštrukcií z betonárskej ocele 10505 | t | 0.134
45 | 011 | 431351121 | Debnenie do 4 m výšky - podest a podstupňových dosiek pôdorysne priamočiarych zhotovenie | m2 | 23.33
46 | 011 | 431351122 | Debnenie do 4 m výšky - podest a podstupňových dosiek pôdorysne priamočiarych odstránenie | m2 | 23.33
47 | 011 | 433351138 | Príplatok za podpornú konštrukciu schodníc výšky nad 4 do 6 m zhotovenie | m2 | 17.15
48 | 011 | 433351139 | Príplatok za podpornú konštrukciu schodníc výšky nad 4 do 6 m odstránenie | m2 | 17.15
49 | 011 | 434351141 | Debnenie stupňov na podstupňovej doske alebo na teréne pôdorysne priamočiarych zhotovenie | m2 | 5.97
50 | 011 | 434351142 | Debnenie stupňov na podstupňovej doske alebo na teréne pôdorysne priamočiarych odstránenie | m2 | 5.97
|  | 6 | Úpravy povrchov, podlahy, osadenie
51 | 011 | 611461120 | Príprava vnútorného podkladu stropov BAUMIT, základný náter Baumit PremiumPrimer | m2 | 25.44
52 | 011 | 611461181 | Vnútorná omietka stropov štuková BAUMIT, strojné miešanie, ručné nanášanie, VivaMaxima, hr. 3 mm | m2 | 25.44
53 | 011 | 612465181 | Vnútorná omietka stien štuková BAUMIT, strojné miešanie, ručné nanášanie, VivaMaxima, hr. 3 mm | m2 | 306.08
54 | 011 | 612481119 | Potiahnutie vnútorných stien sklotextílnou mriežkou s celoplošným prilepením | m2 | 377.25
55 | 011 | 622463024 | Príprava vonkajšieho podkladu stien Weber - Terranova, podkladný náter weber 705 | m2 | 272.83
56 | 011 | 622464112 | Vonkajšia omietka stien tenkovrstvová Weber - Terranova, silikátová, weber.pas silikátová, roztieraná jemnozrnná | m2 | 159.22
57 | 011 | 622465126 | Vonkajšia omietka stien tenkovrstvová Weber - Terranova, weber.pas silikon wood | m2 | 113.61
58 | 011 | 622465127 | Vonkajší náter stien Weber - Terranova, weber.ton lazur | m2 | 113.61
59 | 011 | 625250501 | Systém PCI Pecitherm MultiPlus hr. spádového klinu 50 mm (EPS 150 S) s hydroizolačným a oddeľovacím pásom PCI Pecilastic U | m2 | 3
60 | 011 | 625250511 | Systém PCI Pecitherm MultiPlus - hydroizolačná stierka PCI Seccoral 1K | m2 | 3
61 | 011 | 625250516 | Systém PCI Pecitherm MultiPlus - butylová izolačná páska PCI Pecitape Butyl | m | 5
62 | 011 | 625251356 | Kontaktný zatepľovací systém hr. 100 mm BAUMIT STAR - minerálne riešenie, zatĺkacie kotvy | m2 | 205.58
63 | 011 | 625251372 | Kontaktný zatepľovací systém ostenia hr. 30 mm BAUMIT STAR - minerálne riešenie | m2 | 42.24
64 | 011 | 625251385 | Kontaktný zatepľovací systém hr. 100 mm BAUMIT STAR - riešenie pre sokel (XPS), skrutkovacie kotvy | m2 | 26.92
65 | 011 | 632450203 | Cementový poter Weber - Terranova, weber.bat estrich, 20 MPa, hr. 20 mm | m2 | 13.16
66 | 011 | 632450405 | Cementový poter CEMIX 20 MPa, ozn. 010, na zhotovenie združených a plávajúcich poterov, hr. 30 mm | m2 | 49.23
67 | 011 | 632455602 | Cementový poter zo suchej poterovej zmesi Baumit Estrich, triedy CT-C20-F5, hr. 40 mm | m2 | 136.24
68 | 011 | 632477431 | Samonivelizačná stierka CEMIX Nivela PROFI 20 MPa, ozn. 260, na vnútorné použitie, hr. 3 mm | m2 | 97.73
69 | 760 | 642942111 | Osadenie oceľovej dverovej zárubne alebo rámu, plochy otvoru do 2,5 m2 | ks | 9
70 | 553 | 5533198000 | Zárubňa oceľová CgU 60x197x14,8cm Ľ, WAGNER SERVICECENTRUM | ks | 3
71 | 553 | 5533198400 | Zárubňa oceľová CgU 80x197x14,8cm Ľ, WAGNER SERVICECENTRUM | ks | 3
72 | 553 | 5533198600 | Zárubňa oceľová CgU 90x197x14,8cm Ľ, WAGNER SERVICECENTRUM | ks | 3
|  | 9 | Ostatné konštrukcie a práce-búranie
73 | 003 | 941942001 | Montáž lešenia rámového systémového s podlahami šírky do 0,75 m, výšky do 10 m | m2 | 254.96
74 | 003 | 941942801 | Demontáž lešenia rámového systémového s podlahami šírky do 0,75 m, výšky do 10 m | m2 | 254.96
75 | 003 | 941942901 | Príplatok za prvý a každý ďalší i začatý týždeň použitia lešenia rámového systémového šírky do 0,75 m, výšky do 10 m | m2 | 254.96
76 | 003 | 941955001 | Lešenie ľahké pracovné pomocné, s výškou lešeňovej podlahy do 1,20 m | m2 | 377.25
77 | 003 | 943943221 | Montáž lešenia priestorového ľahkého bez podláh pri zaťaženie do 2 kPa, výšky do 10 m | m3 | 155.737
78 | 003 | 943955021 | Montáž lešeňovej podlahy s priečnikmi alebo pozdĺžnikmi výšky do do 10 m | m2 | 155.737
79 | 011 | 953946201 | Systém PCI Pecitherm MultiPlus - priamy balkónový profil (hliníkový) | m | 5
80 | 011 | 953946202 | Systém PCI Pecitherm MultiPlus - vonkajší rohový balkónový profil (hliníkový) | ks | 2
81 | 011 | 953946221 | Systém PCI - spojka balkónového profilu (hliníková) | ks | 1
82 | 011 | 953996222 | Systém PCI - krytka balkónového profilu (PVC) | ks | 1
83 | 011 | 959941141 | Chemická kotva s kotevným svorníkom tesnená chemickou ampulkou do betónu, ŽB, kameňa, s vyvŕtaním otvoru M20/60/260 mm | ks | 12
84 | 553 | 5539570000 | Tyč závitová M 16 mm | ks | 12
85 | 011 | 959941142 | Chemická kotva s kotevným svorníkom tesnená chemickou ampulkou do betónu, ŽB, kameňa, s vyvŕtaním otvoru M20/100/300 mm | ks | 34
|  | 99 | Presun hmôt HSV
86 | 011 | 998011002 | Presun hmôt pre budovy (801, 803, 812), zvislá konštr. z tehál, tvárnic, z kovu výšky do 12 m | t | 169.786
|  | PSV | Práce a dodávky PSV
|  | 711 | Izolácie proti vode a vlhkosti
87 | 711 | 711111001 | Zhotovenie izolácie proti zemnej vlhkosti vodorovná náterom penetračným za studena | m2 | 71.01
88 | 111 | 1116315000 | Lak asfaltový ALP-PENETRAL v sudoch | t | 0.021
89 | 711 | 711113131 | Izolácie proti zemnej vlhkosti a povrchovej vode AQUAFIN 2K hr. 2 mm na ploche vodorovnej | m2 | 43.45
90 | 711 | 711113141 | Izolácia proti zemnej vlhkosti a povrchovej vodeI AQUAFIN 2K hr. 2 mm na ploche zvislej | m2 | 71.17
91 | 711 | 711141559 | Zhotovenie izolácie proti zemnej vlhkosti a tlakovej vode vodorovná NAIP pritavením | m2 | 35.51
92 | 711 | 711142559 | Zhotovenie izolácie proti zemnej vlhkosti a tlakovej vode zvislá NAIP pritavením | m2 | 11.53
93 | 628 | 6285271250 | Asfaltovaný pás pre spodné vrstvy hydroizolačných systémov,FOALBIT AL S 40 (parotesná zábrana a protiradónová izolácia) | m2 | 54.1
94 | 711 | 998711202 | Presun hmôt pre izoláciu proti vode v objektoch výšky nad 6 do 12 m | %
|  | 712 | Izolácie striech
95 | 711 | 712290030 | Zhotovenie parozábrany pre strechy šikmé nad 30° | m2 | 167.4
96 | 628 | 6288001210 | Parotesné zábrany - DELTA-REFLEX (180g) Trieda horľavosti B1, 4-vrstvová ,Hodnota Sd cca 150 m, pevnosť 450/400 N/5 cm | m2 | 192.51
97 | 628 | 6288001340 | DELTA - POLY-BAND (prelepenie presahov DELTA REFLEX)10cmx 100 m | ks | 2.9
98 | 711 | 998712202 | Presun hmôt pre izoláciu povlakovej krytiny v objektoch výšky nad 6 do 12 m | %
|  | 713 | Izolácie tepelné
99 | 713 | 713120010 | Zakrývanie tepelnej izolácie podláh fóliou | m2 | 146.96
100 | 283 | 2837577008 | Krycia PE fólia 0,12 mm, šírka 2 m, balenie 100 m2, podlahové vykurovanie - izolácie, UNIVENTA | m2 | 169.004
101 | 713 | 713121111 | Montáž tepelnej izolácie podláh minerálnou vlnou, kladená voľne v jednej vrstve | m2 | 146.96
102 | 631 | 6314150500 | Tepelná izolácia podlahy NOBASIL PTN, čadičová minerálna izolácia - doska 20/15x600x1000 mm | m2 | 149.899
103 | 713 | 713122111 | Montáž tepelnej izolácie podláh polystyrénom, kladeným voľne v jednej vrstve | m2 | 35.51
104 | 283 | 2837653605 | EPS Floor 4000 elastifikovaný penový polystyrén hrúbka 40 mm | m2 | 37.286
105 | 713 | 713161520 | Montáž tepelnej izolácie striech šikmých prichytená pribitím a vyviazaním na latovanie medzi a pod krokvy hr. do 10 cm | m2 | 167.4
106 | 631 | 6316300200 | Domo Plus sklená vlna 100 mm | m2 | 175.77
107 | 590 | 5903061420 | Záves CD krokvový K03L0 170mm Rigips | ks | 672
108 | 590 | 5903092200 | Rýchlorezné skrutky 3,9x19 mm, 1000 ks - príslušenstvo k doskovým materiálom FERMACELL | tks | 1.344
109 | 713 | 713161530 | Montáž tepelnej izolácie striech šikmých prichytená pribitím a vyviazaním na latovanie medzi a pod krokvy hr. nad 10 cm | m2 | 140.4
110 | 631 | 6316300250 | Domo Plus sklená vlna 200 mm | m2 | 147.42
111 | 713 | 998713202 | Presun hmôt pre izolácie tepelné v objektoch výšky nad 6 m do 12 m | %
|  | 762 | Konštrukcie tesárske
112 | 762 | 762311103 | Montáž kotevných želiez, príložiek, pätiek, ťahadiel, s pripojením k drevenej konštrukcii | ks | 290
113 | 354 | 3544199829 | SVORNÍK 19X40 S MATICÍ M16X1,5 219302 | ks | 100
114 | 311 | 3111212800 | Matice presné 6 hranné tr5 sústružené M 20 | tks | 0.1
115 | 8N0 | D-KP-888 | Rovnoramenné perforované uholníky (2,5 mm),rozmer 80×80×80 mm, KOELNER | ks | 60
116 | 8N0 | D-LWG-170 | Spojovacia platňa (2,5 mm),rozmer 170x30 mm, KOELNER | ks | 130
117 | 7V0 | 79053 | FERMACELL rýchloskrutky 3,9x55 mm, 1000ks | bal | 1
118 | 762 | 762313111 | Montáž oceľových spojovacích prostriedkov - svorníkov, skrutiek dĺžky do 150 mm | ks | 130
119 | 762 | 762313112 | Montáž oceľových spojovacích prostriedkov - svorníkov, skrutiek dĺžky nad 150 do 300 mm | ks | 34
120 | 548 | 5487901741 | Svorník pre chemickú kotvu - MKT M16/215/360 mm | ks | 34
121 | 762 | 762332110 | Montáž viazaných konštrukcií krovov striech z reziva priemernej plochy do 120 cm2 | m | 275
122 | 762 | 762332120 | Montáž viazaných konštrukcií krovov striech z reziva priemernej plochy 120-224 cm2 | m | 348.03
123 | 762 | 762332130 | Montáž viazaných konštrukcií krovov striech z reziva priemernej plochy 224-288 cm2 | m | 179.45
124 | 605 | 6053312100 | Hranol mäkké rezivo - omietané smrekovec akosť A L=400-650cmxhr.180mmxB=180-250mm | m3 | 10.268
125 | 605 | 6051618000 | Hranol mäkké rezivo - omietané smrekovec akosť II 200x200mm | m3 | 10.268
126 | 762 | 762341003 | Montáž debnenia jednoduchých striech, na krokvy a kontralaty z dosiek s vetracou medzerou | m2 | 74
127 | 605 | 6051254400 | Dosky a fošne mäkké rezivo - omietané smrek akosť I hr.24-32mmxB=250-300mm | m3 | 2.031
128 | 762 | 762341004 | Montáž debnenia jednoduchých striech, na krokvy a kontralaty z dosiek na zraz | m2 | 27.5
129 | 605 | 6051254400 | Dosky a fošne mäkké rezivo - omietané smrek akosť I hr.24-32mmxB=250-300mm | m3 | 0.652
130 | 762 | 762341253 | Montáž kontralát pre sklon nad 35° | m | 316.6
131 | 605 | 6051506900 | Hranol mäkké rezivo - omietané smrek hranolček 25-100 cm2 mäkké rezivo | m3 | 0.855
132 | 762 | 762395000 | Spojovacie prostriedky pre viazané konštrukcie krovov, debnenie a laťovanie, nadstrešné konštr., spádové kliny - svorky, dosky, klince, pásová oceľ, vruty | m3 | 13.897
133 | 762 | 762822130 | Montáž stropníc z hraneného a polohraneného reziva prierezovej plochy 288-450 cm2 | m | 3.1
134 | 605 | 6053290000 | Hranol mäkké rezivo - omietané borovica akosť I L=100-395cmxhr.180mmxB=180-250mm | m3 | 0.12
135 | 762 | 762841210 | Montáž podbíjania stropov a striech rovných z hobľovaných dosiek na zraz, vrátane olištovania škár | m2 | 19.52
136 | 611 | 6119201010 | Drevený obklad smrek A/B, tatranský profil, interiér / exteriér, 15x121 mm, dl. 4-5 m | m2 | 21.082
137 | 762 | 998762202 | Presun hmôt pre konštrukcie tesárske v objektoch výšky do 12 m | %
|  | 763 | Konštrukcie - drevostavby
138 | 763 | 763120010 | Sadrokartónová inštalačná predstena pre sanitárne zariadenia, jednoduché opláštenie, doska RBI 12,5 mm | m2 | 5.57
139 | 763 | 763126610 | Predsadená SDK stena Rigips hr. 62.5 mm, opláštená doskou RB 12.5 mm s tep. izoláciou, spriahnutá na oceľ. konštrukcií R-CD | m2 | 45
140 | 763 | 763138202 | Podhľad SDK Rigips RBI 12.5 mm montovaný priamo, jednoúrovňová oceľová podkonštrukcia CD | m2 | 10.4
141 | 763 | 763138229 | Podhľad SDK Rigips RF 15 mm závesný, dvojúrovňová oceľová podkonštrukcia CD | m2 | 167.4
142 | 763 | 998763201 | Presun hmôt pre drevostavby v objektoch výšky do 12 m | %
|  | 764 | Konštrukcie klampiarske
143 | 764 | 7641718601 | Krytina plechová so skrytým zámkom, sklon strechy do 30° - montáž | m2 | 248.16
144 | 553 | 5535039560 | Oceľová strešná krytina Metroklip hrúbka 0,5mm 25/25DN | m2 | 260.568
145 | 764 | 7641718602 | Krytina plechová so skrytým zámkom, sklon strechy do 30° - montáž kotevného materiálu | m2 | 248.16
146 | 553 | 5535038870 | MT nastreľovacie klince v rol. Zn 2,1x27 mm | rol | 10
147 | 553 | 5535038871 | MT Skr. p. prísl. s t.p. EPDM P-D 4,8x35 mm | ks | 240
148 | 553 | 5535038872 | Opravný sprej SiAn 7016 | ks | 1
149 | 764 | 764171871 | Krytina Metroklip - úžľabie, sklon strechy od 30° do 45° | m | 11.41
150 | 764 | 764171874 | Krytina Metroklip - hrebene z hrebenáčov s vetracím pásom, sklon strechy od 30° od 45° | m | 20.93
151 | 764 | 764171877 | Krytina Metroklip - nárožie z hrebenáčov s vetracím pásom, sklon strechy od 30° od 45° | m | 11.01
152 | 764 | 764171880 | Krytina Metroklip - napojenie plechu na múr, sklon strechy 30° od 45° | m | 7.49
153 | 764 | 764171883 | Krytina Metroklip - štítové lemovanie, sklon strechy 30° od 45° | m | 41.6
154 | 764 | 764171886 | Krytina Metroklip - odkvapové lemovanie, sklon strechy 30° od 45° | m | 52.88
155 | 764 | 764171917 | Krytina Metroklip - vetracia mriežka šírky 8 cm | m | 51.89
156 | 764 | 764171919 | Krytina Metroklip - vetrací pás hrebeňa šírky 31 cm | m | 20.93
157 | 764 | 764292961 | Ostatné prvky strešné z medeného plechu, spoj úžľabia v hrebeni, so sklonom nam 30° do 45° | ks | 25
158 | 605 | 6053344500 | Laty borovica akosť I do 25cm2 L=201-300 cm | m3 | 0.1
159 | 764 | 764294910 | Ostatné prvky strešné z medeného plechu, podkladný pás rš 160 mm | m | 64.28
160 | 764 | 764348201 | Snehové zachytávače z pozinkovaného PZ plechu, jednoradové | m | 50.87
161 | 764 | 764348202 | Snehové zachytávače z pozinkovaného PZ plechu, dvojradové | m | 50.87
162 | 764 | 764352421 | Žľaby z pozinkovaného farbeného PZf plechu, pododkvapové polkruhové r.š. 200 mm | m | 22
163 | 764 | 764352423 | Žľaby z pozinkovaného farbeného PZf plechu, pododkvapové polkruhové r.š. 250 mm | m | 52
164 | 764 | 764358401 | Hák pre medzistrešné alebo zaatikové žľaby z farbeného PZ plechu r.š. 1100 mm | ks | 50
165 | 764 | 764359411 | Kotlík kónický z pozinkovaného farbeného PZf plechu, pre rúry s priemerom do 100 mm | ks | 8
166 | 764 | 764359441 | Ochranný kôš strešného vpustu pre rúry s priemerom do 150 mm | ks | 8
167 | 764 | 764361530 | Strešné okno z pozinkovaného farbeného PZf plechu, v krytine vrátane drôteného skla 600 x 800 mm | ks | 1
168 | 764 | 764421595 | Príplatok za celoplošné lepenie oplechovania ríms, balkónov, terás z poplastovanéhoplechu, vrátane rohov | m2 | 11
169 | 764 | 764430420 | Oplechovanie muriva a atík z pozinkovaného farbeného PZf plechu, vrátane rohov r.š. 330 mm | m | 15
170 | 764 | 764441410 | Balkónový chrlič z pozinkovaného farbeného PZf plechu, jednoduchý s D do 50 mm dĺžky do 500 mm | ks | 2
171 | 764 | 764454452 | Zvodové rúry z pozinkovaného farbeného PZf plechu, kruhové priemer 80 mm | m | 5
172 | 764 | 764454453 | Zvodové rúry z pozinkovaného farbeného PZf plechu, kruhové priemer 100 mm | m | 23.58
173 | 764 | 764751111 | Odpadová rúra kruhová D 87 mm Lindab Rainline Elite | m | 5
174 | 764 | 764751112 | Odpadová rúra kruhová D 100 mm Lindab Rainline Elite | m | 23.58
175 | 764 | 764751121 | Spodný diel odpadovej rúry D 87 mm Lindab Rainline Elite | ks | 2
176 | 764 | 764751122 | Spodný diel odpadovej rúry D 100 mm Lindab Rainline Elite | ks | 7
177 | 764 | 764751131 | Koleno odpadovej rúry D 87 mm Lindab Rainline Elite | ks | 2
178 | 764 | 764751132 | Koleno odpadovej rúry D 100 mm Lindab Rainline Elite | ks | 7
179 | 764 | 764751141 | Výtokové koleno potrubia D 87 mm Lindab Rainline Elite | ks | 8
180 | 764 | 764751142 | Výtokové koleno potrubia D 100 mm Lindab Rainline Elite | ks | 7
181 | 764 | 764751151 | Odskok odtokového potrubia D 87 mm Lindab Rainline Elite | ks | 2
182 | 764 | 764751152 | Odskok odtokového potrubia D 100 mm Lindab Rainline Elite | ks | 7
183 | 764 | 764751162 | Napájací prvok odtokového potrubia D 100 mm Lindab Rainline Elite | ks | 7
184 | 764 | 764751171 | Zachytávač nečistôt Lindab Rainline Elite | ks | 7
185 | 764 | 764751171 | Zachytávač nečistôt Lindab Rainline Elite | ks | 2
186 | 764 | 764752172 | Montáž ostatného príslušenstva odpadového systému Lindab Standard | ks | 22
187 | 553 | 5535040460 | Objímka rúry na priskrutkovanie, Lindab Rainline Elite 100mm | ks | 22
188 | 764 | 764761121 | Žľab pododkvapový polkruhový R 125 mm, vrátane čela, hákov, rohov, kútov Lindab | m | 12
189 | 764 | 764761122 | Žľab pododkvapový polkruhový R 150 mm, vrátane čela, hákov, rohov, kútov Lindab | m | 52
190 | 764 | 764761231 | Žľabový kotlík k polkruhovým žľabom D 125 mm Lindab Rainline Elite | ks | 2
191 | 764 | 764761232 | Žľabový kotlík k polkruhovým žľabom D 150 mm Lindab Rainline Elite | ks | 8
192 | 764 | 764900002 | Paropriepustná fólia pod strešnú krytinu MASLEN, kontaktná - 135g/m2 | m2 | 270.98
193 | 764 | 764900009 | Páska pod kontralaty SB 60 - montáž a dodávka | m | 333
194 | 764 | 998764202 | Presun hmôt pre konštrukcie klampiarske v objektoch výšky nad 6 do 12 m | %
|  | 766 | Konštrukcie stolárske
195 | 766 | 766423341 | Montáž obloženia podhľadov členitých panelmi obkl. z aglomerovaných dosiek, veľ. do 0,6 m2 | m2 | 23.48
196 | 607 | 6072627400 | Doska OSB 3 Superfinish ECO P+D nebrúsené hr. 18 mm, 2500x1250 mm | m2 | 24.419
197 | 760 | 766621402 | Montáž okien plastových s hydroizolačnými páskami paropriepustnými, s variabilným difúznym odporom | m | 65.08
198 | 283 | 2832301290 | Tesniaca fólia Winflex vario 70 mm, pre okenné konštrukcie | m | 136.668
199 | 553 | 55340412002 | Dodávka plastových okien otváravo - sklopných s tepelnoizolačným sklom biele | m2 | 23.93
200 | 760 | 766641161 | Montáž dverí plastových, vchodových, 1 m obvodu dverí | m | 13.32
201 | 553 | 55340412001 | Dodávka vchodových dverí palstových s rámom 1/2 presklenie dvojsklom biele | m2 | 5.17
202 | 760 | 766662112 | Montáž dverového krídla otočného jednokrídlového poldrážkového, do existujúcej zárubne, vrátane kovania | ks | 9
203 | 549 | 5491502040 | Kovanie - 2x kľučka, povrch nerez brúsený, 2x rozeta BB, FAB | ks | 9
204 | 611 | 6117103100 | Dvere vnútorné jednokrídlové, výplň papierová voština, povrch fólia M10, plné, šírka 600-900 mm | ks | 7
205 | 611 | 6117103122 | Dvere vnútorné jednokrídlové, výplň papierová voština, povrch CPL laminát M65, mechanicky odolné, šírka 600-900 mm | ks | 2
206 | 760 | 766671002 | Montáž okna strešného VELUX, veľkosť okna 78x118 cm M 06 so zatepľovacou sadou, parozábranou a lemovaním | ks | 1
207 | 611 | 6113900400 | Strešné okno VELUX GZL 1050 M06, 780x1180 mm, drevené, kyvné | ks | 1
208 | 611 | 6113904400 | Lemovanie VELUX EDS 8 mm M06 | ks | 1
209 | 611 | 6113907640 | Manžeta z parotesnej fólie VELUX BBX M06 780x1180 mm | ks | 1
210 | 760 | 766671510 | Úprava ostenia okien pri zateplenom podkroví, TI hr. nad 200 mm, parozábrana | m | 4
211 | 760 | 766672070 | Montáž lemovania so zatepľovacou sadou pre strešné okná | ks | 1
212 | 611 | 6113903300 | Lemovanie VELUX EDW 120 mm C02 | ks | 1
213 | 766 | 998766202 | Presun hmot pre konštrukcie stolárske v objektoch výšky nad 6 do 12 m | %
|  | 767 | Konštrukcie doplnkové kovové
214 | 767 | 767230000 | Montáž zábradlia hliníkového na schody, výplň rebrovanie | m | 11.2
215 | 553 | 5534667050 | Zábradlie na schody, vertikálna výplň, hliníkové eloxované, výš.do 120cm, kotv.do podlahy, vhodné do inter.aj exteriéru | m | 11.2
216 | 767 | 767995101 | Montáž ostatných atypických kovových stavebných doplnkových konštrukcií do 5 kg | kg | 14.13
217 | 553 | 55346675009 | Dodávka atyp oceľových prvkov - valcované profily a plechy | kg | 14.837
218 | 767 | 767995104 | Montáž ostatných atypických kovových stavebných doplnkových konštrukcií nad 20 do 50 kg | kg | 412
219 | 553 | 55346675009 | Dodávka atyp oceľových prvkov - valcované profily a plechy | kg | 432.6
220 | 767 | 998767202 | Presun hmôt pre kovové stavebné doplnkové konštrukcie v objektoch výšky nad 6 do 12 m | %
|  | 771 | Podlahy z dlaždíc
221 | 771 | 771275901 | Montáž profilu schodiskovej hrany | m | 21.6
222 | 597 | 5978650460 | INDIA schodová lišta, rozmer 365x55x9 mm | ks | 57.534
223 | 771 | 771411004 | Montáž soklíkov z obkladačiek do malty veľ. 300 x 80 mm | m | 95.35
224 | 597 | 5978651460 | TAURUS GRANIT dlaždice - leštené, rozmer 295x295x8 mm, farba 61 SL Tunis | m2 | 10
225 | 771 | 771541015 | Montáž podláh z dlaždíc gres kladených do malty veľ. 300 x 300 mm | m2 | 13.16
226 | 597 | 5978651510 | TAURUS INDUSTRIAL dlaždice, rozmer 298x298x15 mm, farba 61 S Tunis | m2 | 13.818
227 | 771 | 771541115 | Montáž podláh z dlaždíc gres kladených do tmelu veľ. 300 x 300 mm | m2 | 83.25
228 | 597 | 5978651460 | TAURUS GRANIT dlaždice - leštené, rozmer 295x295x8 mm, farba 61 SL Tunis | m2 | 87.413
229 | 771 | 771571299 | Škárovanie dlažieb vodoodpudivou hmotou š. do 5 mm | m2 | 106.41
230 | 771 | 771575107 | Montáž podláh z dlaždíc keramických do tmelu veľ. 200 x 200 mm | m2 | 4.49
231 | 597 | 5978651310 | POOL dlaždice, rozmer 197x197x7 mm, farba RAL 2408015 | m2 | 4.715
232 | 771 | 998771202 | Presun hmôt pre podlahy z dlaždíc v objektoch výšky nad 6 do 12 m | %
|  | 776 | Podlahy povlakové
233 | 775 | 776420010 | Lepenie podlahových soklov z PVC | m | 68.68
234 | 284 | 2841301070 | PVC soklík podlahový 30x30 mm | m | 70.054
235 | 775 | 776521100 | Lepenie povlakových podláh z PVC homogénnych pásov | m2 | 97.73
236 | 284 | 2841305084 | PVC homogénna podlaha Primo a Eclipse Premium 2mm, trieda záťaže 34/43, stredná trieda abrazívnosti, XR PUR (extremne spevnené PUR) | m2 | 102.617
237 | 775 | 776992125 | Vyspravenie podkladu nivelačnou stierkou hr. 3 mm | m2 | 97.73
238 | 775 | 998776202 | Presun hmôt pre podlahy povlakové v objektoch výšky nad 6 do 12 m | %
|  | 781 | Dokončovacie práce a obklady
239 | 771 | 781445102 | Montáž obkladov vnútor. stien z obkladačiek kladených do tmelu veľ. 200x250 mm | m2 | 71.17
240 | 597 | 5978650540 | LUCIE obkladačka, rozmer 200x250x6,8 mm, farba béžová | m2 | 74.729
241 | 771 | 998781202 | Presun hmôt pre obklady keramické v objektoch výšky nad 6 do 12 m | %
|  | 783 | Dokončovacie práce - nátery
242 | 783 | 783601816 | Odstránenie starých náterov zo stolárskych výrobkov oškrabaním s obrúsením, stropov | m2 | 29.63
243 | 783 | 783612940 | Oprava náterov stol.výr. olej. farby bielej dvojnás. 2x tmelením, žilkovaním,lazúr.a 1x s lakovaním | m2 | 29.63
244 | 783 | 783781002 | Nátery tesárskych konštrukcií povrchová impregnácia karbolínom dvojnásobné | m2 | 508.798
245 | 783 | 783782203 | Nátery tesárskych konštrukcií povrchová impregnácia Bochemitom QB | m2 | 29.63
246 | 783 | 783782403 | Nátery tesárskych konštrukcií povrchová impregnácia Synpregnitom | m2 | 508.798
247 | 783 | 783894612 | Náter farbami ekologickými riediteľnými vodou SADAKRINOM bielym pre náter sadrokartón. stropov 2x | m2 | 217.97
|  | 784 | Dokončovacie práce - maľby
248 | 784 | 784422273 | Maľby vápenné základné dvojnásobné, ručne nanášané na hrubozrnný podklad výšky do 3,80 m | m2 | 306.08
|  | 786 | Dokončovacie práce - čalúnnicke
249 | 760 | 786616515 | Montáž rolety do strešného okna VELUX plochy nad 1 do 1,5 m2 | ks | 1
250 | 611 | 6113906800 | Žalúzia VELUX PAL M06 7001S | ks | 1
251 | 786 | 998786202 | Presun hmôt pre čalúnnické úpravy v objektoch výšky (hľbky) nad 6 do 12 m | %
Celkom